## Sheet1
CAKE RESISTANCE CALCULATION AS FUNCTION OF PRESSURE
A | 500 | cm2
| 0.05 | m2
μ | 0.001 | N sec/m2
| 0.001 | kg/(m.s)
C | 135 | kg solid/m3 liquid | --> concentration
| Vol of Filtrate (L) | V/A (m3/m2) | 0.5 bar |  | 0.8 bar
|  |  | t | t/(V/A) | t | t/(V/A)
| 0.5 | 0.01 | 6.8 | 680 | 4.8 | 480
| 1 | 0.02 | 19 | 950 | 12.6 | 630
| 1.5 | 0.03 | 36.4 | 1213.3333 | 22.8 | 760
| 2 | 0.04 | 53.4 | 1335 | 35.6 | 890
| 2.5 | 0.05 | 76 | 1520 | 50.5 | 1010
| 3 | 0.06 | 102 | 1700 | 69 | 1150
| 3.5 | 0.07 | 131.2 | 1874.2857 | 88.2 | 1260
| 4 | 0.08 | 163 | 2037.5 | 112 | 1400
| 4.5 | 0.09
| 5 | 0.1
| Pressure (bar) | Pressure (Pa) | Slope | Intercept | Rf (Resistance of filter cloth) (m^-1) | α (specific resistance of cake) (m/kg)
| 0.5 | 50000 | 18773 | 569 | 28450000000 | 13905925925.9259
| 0.8 | 80000 | 12952 | 365 | 29200000000 | 15350518518.5185
| n | 0.21028
| k | 16087985334.7566
| Therefore | α = 16087985334.7566 P^0.21