## Sheet1
HORSEPOWER CALCULATION
Flow rate | 500 | GPM
∆P | 145 | psi
Eff | 75%
HP | 56.3654 | HP
or
Flow rate | 113.5 | m3/h
∆P | 9.9977 | bar
Eff | 75%
kW | 41.9809 | kW

## Sheet2
Head, m
Capacity, m3/h
Efficiency, %
10 20 30 40 50 60 70 80
45
50
60
55
60
65
75
25
50
75
100
125
200