## Sheet 1
VESSEL VOLUME AND PARTIAL VOLUME CALCULATION
Vessel Head | Ellipsoidal
Orientation | Horizontal
Input
H1 | 500 | mm | Liquid Height
D | 1000 | mm | Vessel Diameter
b | 250 | mm | Distance of head from cylindrical portion
L | 2000 | mm | Straight Length
Interim Result
alpha | 1.5708
f(Zc) | 0.5
f(Ze) | 0.5
K1 | 0.5
Zc | 0.5
Result
Partial volume | 0.9163 | m3
Total volume | 1.8326 | m3
Level | Level (mm) | alpha | f(Zc) | f(Ze) | K1 | Volume (m3)
10% | 100 | 0.6435 | 0.052044 | 0.028 | 0.5 | 0.089081
20% | 200 | 0.9273 | 0.14238 | 0.104 | 0.5 | 0.25087
30% | 300 | 1.1593 | 0.25232 | 0.216 | 0.5 | 0.45289
40% | 400 | 1.3694 | 0.37353 | 0.352 | 0.5 | 0.67889
50% | 500 | 1.5708 | 0.5 | 0.5 | 0.5 | 0.9163
60% | 600 | 1.7722 | 0.62647 | 0.648 | 0.5 | 1.1537
70% | 700 | 1.9823 | 0.74768 | 0.784 | 0.5 | 1.3797
80% | 800 | 2.2143 | 0.85762 | 0.896 | 0.5 | 1.5817
90% | 900 | 2.4981 | 0.94796 | 0.972 | 0.5 | 1.7435
100% | 1000 |  | 0 | 1 | 0.5 | 1.8326
L
b
b
D
H1